## Sheet1
建设项目备案登记表公示清单
序号 | 项目名称 | 建设地点 | 法人代表 | 备案号 | 建设内容及规模 | 联系号码 | 项目投资 (万元) | 环保投资 (万元)
1 | 英德台泥厂内废水回收综合利用技术改造项目 | 广东省清远市英德市英城街道观音山台泥（英德）水泥有限公司 | 吕克甫 | 202344188100000149 | 为降低企业用水量，有效收集、处理生产废水和生活污水，公司在厂区内的余热发电清水池旁边，引入生活污水处理系统和生产废水处理系统，配套建设沉淀池，废水回收循环利用系统，废水处理后全部循环回用于生产各环节，降低企业废水排放量。项目完成后，年可实现废水回收利用约35万吨。 生产废水处理系统规模为1500m3/d高盐废水处理系统和2200m3/d低盐废水处理系统。高盐废水处理系统流程为通过高密度沉淀池加生石灰和碱进行软化，加PAC和PAM去除污水中的悬浮物，然后经过超滤系统进一步去除水中的悬浮物、胶体、颗粒和细菌等杂质，然后再进入反渗透系统去除水中的有机物、无机盐、重金属离子、钙镁离子等污染因子，制成软化水，作为余热发电循环水池的补充水，高盐废水回收水率大于90％，处理后水质符合《城市污水再生利用城市杂用水水质》 （GB/T18920-2002）中“建筑施工用水”标准。低盐废水处理系统流程为经过自清洗过滤器和石英石过滤器过滤后输送会余电冷却水塔作为补充水使用，处理后水质符合《城市污水再生利用工业用水水质》（GB/T19923-2005）中“敞开式循环冷却水系统补充水”标准，且浊度小于等于3NTU。生活污水处理系统设计处理规模为50m3/d，污水经过厌氧、兼氧、好氧对污水中的有机物进行降解， MBR膜对水中的污泥进行过滤，紫外线将大肠杆菌杀灭，保证出水水质达广东省《水污染物排放限值》表4第二时段一级标准。 | 152****8107 | 1326 | 1326
2 | 英德台泥2K窑SCR脱硝技术改造项目 | 广东省清远市英德市英城街道观音山台泥（英德）水泥有限公司 | 吕克甫 | 202344188100000150 | 本技改项目主要对现有2K 日产6000吨水泥熟料生产线的窑尾烟气采用高温高尘SCR脱硝技术路线，配套对窑尾高温风机进行技改，以满足系统风量处理需求。技改内容包括氨水喷射系统、烟气管道系统、反应催化系统、吹扫及清灰系统、卸灰系统、压缩空气系统、电气及自动化系统等的设计、供货、施工、调试，其中氨水储存系统与现有SNCR系统共用，其余输送系统等由卖方供货安装。设计SCR脱硝系统按烟气入口 NOx浓度小于550mg/Nm3 (标态、干基、10％氧)，出口NOx浓度小于50mg/Nm3，C1出口烟气量为430000Nm3/h，脱硝率达到 90％以上。在C1出口将烟气引入SCR脱硝反应器、在催化剂作用下进行脱硝反应，脱除NOx后的烟气进入原工艺系统后排放。改造后NOx排放浓度稳定在50mg/m3以下, 预计NOx年减排量约720吨，有利于推进大气环境质量持续改善。 | 152****8107 | 2200 | 2200